## Sheet1
Cx1 | Cx1_Nr | sPID | Tag_Number_Definition | SWM | SWM_Nr | Prop_PID_Number | Prop_PID_Element
S_DRIVE | 1 | 1.150 | Exhaust air fan | S_LIMIT_HI_LO | 22 | 1.15 | ['M', 'SC', 'TSA+', 'V']
|  |  |  | S_MOTOR1 | 2 | 1.15 | ['M', 'SC', 'TSA+', 'V']
|  |  |  | S_REG_CONT | 1 | 1.15 | ['M', 'SC', 'TSA+', 'V']
S_GASKET | 1 | 1.865 | Inflatable Gasket | S_LIMIT_HI_LO | 44 | 1.865 | ['PSA-', 'V']
|  | 1.901 | Safety door | S_LIMIT_SWITCH | 14 | 1.901 | ['GZA-']
|  | 1.902 | Safety door | S_LIMIT_SWITCH | 15 | 1.902 | ['GZA-']
|  | 1.903 | Safety door | S_LIMIT_SWITCH | 16 | 1.903 | ['GZA-']
|  | 1.904 | Safety door | S_LIMIT_SWITCH | 17 | 1.904 | ['GZA-']
|  | 1.905 | Safety door | S_LIMIT_SWITCH | 18 | 1.905 | ['GZA-']
|  | 1.906 | Safety door | S_LIMIT_SWITCH | 19 | 1.906 | ['GZA-']
| 2 | 1.866 | Inflatable Gasket | S_LIMIT_HI_LO | 45 | 1.866 | ['PSA-', 'V']
|  | 1.911 | Service cover | S_LIMIT_SWITCH | 20 | 1.911 | ['GSA-']
|  | 1.912 | Service cover | S_LIMIT_SWITCH | 21 | 1.912 | ['GSA-']
|  | 1.913 | Service cover | S_LIMIT_SWITCH | 22 | 1.913 | ['GSA-']
|  | 1.914 | Service cover | S_LIMIT_SWITCH | 23 | 1.914 | ['GSA-']
| 3 | 1.867 | Inflatable Gasket | S_LIMIT_HI_LO | 46 | 1.867 | ['PSA-', 'V']
|  | 1.915 | Service cover | S_LIMIT_SWITCH | 24 | 1.915 | ['GSA-']
|  | 1.916 | Service cover | S_LIMIT_SWITCH | 25 | 1.916 | ['GSA-']
|  | 1.917 | Service cover | S_LIMIT_SWITCH | 26 | 1.917 | ['GSA-']
|  | 1.918 | Service cover | S_LIMIT_SWITCH | 27 | 1.918 | ['GSA-']
|  | 1.919 | Service cover | S_LIMIT_SWITCH | 28 | 1.919 | ['GSA-']
| 4 | 1.868 | Inflatable Gasket | S_LIMIT_HI_LO | 47 | 1.868 | ['PSA-', 'V']
|  | 1.921 | Mousehole door | S_LIMIT_SWITCH | 29 | 1.921 | ['GZA-']
| 5 | 1.869 | Inflatable Gasket | S_LIMIT_HI_LO | 48 | 1.869 | ['PSA-', 'V']
|  | 1.922 | Mousehole door | S_LIMIT_SWITCH | 30 | 1.922 | ['GZA-']
| 6 | 1.870 | Inflatable Gasket | S_LIMIT_HI_LO | 49 | 1.87 | ['PSA-', 'V']
|  | 1.923 | Mousehole door | S_LIMIT_SWITCH | 31 | 1.923 | ['GZA-']
|  | 1.924 | Mousehole door | S_LIMIT_SWITCH | 32 | 1.924 | ['GZA-']
S_LIMIT_HI_LO | 6 | 1.550 | Exhaust air flap | S_MOTOR1 | 7 | 1.55 | ['GIA', 'K', 'Y', 'YC']
| 7 | 1.555 | Exhaust bypass valve | S_MOTOR1 | 8 | 1.555 | ['GIA', 'V', 'Y', 'YC']
| 9 | 1.560 | Exhaust air flap | S_MOTOR1 | 9 | 1.56 | ['GIA', 'K', 'Y', 'YC']
| 11 | 1.655 | Control valve | S_MOTOR1 | 10 | 1.655 | ['H', 'M', 'NC']
|  |  |  | S_REG_CONT | 2 | 1.655 | ['H', 'M', 'NC']
|  | 1.680 | Electric heating | S_MOTOR1 | 11 | 1.68 | ['EC', 'TSA+']
|  |  |  | S_REG_CONT | 3 | 1.68 | ['EC', 'TSA+']
| 15 | 1.800 | Temperature sensor | S_SIS | 1 | 1.8 | ['TICA±']
[5 empty] | 2 | 1.8 | ['TICA±']
| 16 | 1.690 | Dryer / Humidifier | S_LIMIT_ON_OFF | 1 | 1.69 | ['T', 'XA']
|  | 1.810 | Humidity sensor | S_SIS | 1 | 1.81 | ['MIA±']
[5 empty] | 2 | 1.81 | ['MIA±']
| 22 | 1.150 | Exhaust air fan | S_DRIVE | 1 | 1.15 | ['M', 'SC', 'TSA+', 'V']
|  |  |  | S_MOTOR1 | 2 | 1.15 | ['M', 'SC', 'TSA+', 'V']
|  |  |  | S_REG_CONT | 1 | 1.15 | ['M', 'SC', 'TSA+', 'V']
|  | 1.860 | Control valves including 3-way valve | S_LIMIT_ON_OFF | 2 | 1.86 | ['V']
| 44 | 1.865 | Inflatable Gasket | S_GASKET | 1 | 1.865 | ['PSA-', 'V']
| 45 | 1.866 | Inflatable Gasket | S_GASKET | 2 | 1.866 | ['PSA-', 'V']
| 46 | 1.867 | Inflatable Gasket | S_GASKET | 3 | 1.867 | ['PSA-', 'V']
| 47 | 1.868 | Inflatable Gasket | S_GASKET | 4 | 1.868 | ['PSA-', 'V']
| 48 | 1.869 | Inflatable Gasket | S_GASKET | 5 | 1.869 | ['PSA-', 'V']
| 49 | 1.870 | Inflatable Gasket | S_GASKET | 6 | 1.87 | ['PSA-', 'V']
S_LIMIT_ON_OFF | 1 | 1.690 | Dryer / Humidifier | S_LIMIT_HI_LO | 16 | 1.69 | ['T', 'XA']
S_LIMIT_SWITCH | 5 | 1.705 | Flow Switch H2O2 | S_SIS | 1 | 1.705 | ['LSA-']
| 6 | 1.715 | Flow Switch H2O2 | S_SIS | 1 | 1.715 | ['LSA-']
| 7 | 1.725 | Flow Switch H2O2 | S_SIS | 1 | 1.725 | ['LSA-']
| 8 | 1.830 | H2O2 LC sensor | S_LIMIT_HI_LO | 20 | 1.83 | ['M', 'P', 'QIA+', 'XA']
| 9 | 1.833 | TLV H2O2 LC Sensor | S_LIMIT_SWITCH | 10 | 1.833 | ['QSA+']
| 10 | 1.833 | TLV H2O2 LC Sensor | S_LIMIT_SWITCH | 9 | 1.833 | ['QSA+']
| 11 | 1.834 | TLV H2O2 LC Sensor | S_LIMIT_SWITCH | 12 | 1.834 | ['QSA+']
| 12 | 1.834 | TLV H2O2 LC Sensor | S_LIMIT_SWITCH | 11 | 1.834 | ['QSA+']
| 45 | 2.705 | Flow Switch H2O2 | S_SIS | 2 | 2.705 | ['LSA-']
| 46 | 2.715 | Flow Switch H2O2 | S_SIS | 2 | 2.715 | ['LSA-']
| 47 | 2.725 | Flow Switch H2O2 | S_SIS | 2 | 2.725 | ['LSA-']
S_MOTOR1 | 2 | 1.150 | Exhaust air fan | S_DRIVE | 1 | 1.15 | ['M', 'SC', 'TSA+', 'V']
|  |  |  | S_LIMIT_HI_LO | 22 | 1.15 | ['M', 'SC', 'TSA+', 'V']
|  |  |  | S_REG_CONT | 1 | 1.15 | ['M', 'SC', 'TSA+', 'V']
| 7 | 1.550 | Exhaust air flap | S_LIMIT_HI_LO | 6 | 1.55 | ['GIA', 'K', 'Y', 'YC']
| 8 | 1.555 | Exhaust bypass valve | S_LIMIT_HI_LO | 7 | 1.555 | ['GIA', 'V', 'Y', 'YC']
| 9 | 1.560 | Exhaust air flap | S_LIMIT_HI_LO | 9 | 1.56 | ['GIA', 'K', 'Y', 'YC']
| 10 | 1.655 | Control valve | S_LIMIT_HI_LO | 11 | 1.655 | ['H', 'M', 'NC']
|  |  |  | S_REG_CONT | 2 | 1.655 | ['H', 'M', 'NC']
| 11 | 1.680 | Electric heating | S_LIMIT_HI_LO | 11 | 1.68 | ['EC', 'TSA+']
|  |  |  | S_REG_CONT | 3 | 1.68 | ['EC', 'TSA+']
S_PUMP_TEST | 1 | 1.700 | Peristaltic pump | S_SIS | 1 | 1.7 | ['M', 'P', 'SC']
|  | 1.710 | Peristaltic pump | S_SIS | 1 | 1.71 | ['M', 'P', 'SC']
|  | 1.720 | Peristaltic pump | S_SIS | 1 | 1.72 | ['M', 'P', 'SC']
| 2 | 2.700 | Peristaltic pump | S_SIS | 2 | 2.7 | ['M', 'P', 'SC']
|  | 2.710 | Peristaltic pump | S_SIS | 2 | 2.71 | ['M', 'P', 'SC']
|  | 2.720 | Peristaltic pump | S_SIS | 2 | 2.72 | ['M', 'P', 'SC']
S_REG_CONT | 1 | 1.150 | Exhaust air fan | S_DRIVE | 1 | 1.15 | ['M', 'SC', 'TSA+', 'V']
|  |  |  | S_LIMIT_HI_LO | 22 | 1.15 | ['M', 'SC', 'TSA+', 'V']
|  |  |  | S_MOTOR1 | 2 | 1.15 | ['M', 'SC', 'TSA+', 'V']
| 2 | 1.655 | Control valve | S_LIMIT_HI_LO | 11 | 1.655 | ['H', 'M', 'NC']
|  |  |  | S_MOTOR1 | 10 | 1.655 | ['H', 'M', 'NC']
| 3 | 1.680 | Electric heating | S_LIMIT_HI_LO | 11 | 1.68 | ['EC', 'TSA+']
|  |  |  | S_MOTOR1 | 11 | 1.68 | ['EC', 'TSA+']
| 4 | 1.825 | Flow rate sensor | S_MOTOR1 | 15 | 1.825 | ['FIA+', 'H', 'YC']
S_SIS | 1 | 1.700 | Peristaltic pump | S_PUMP_TEST | 1 | 1.7 | ['M', 'P', 'SC']
|  | 1.705 | Flow Switch H2O2 | S_LIMIT_SWITCH | 5 | 1.705 | ['LSA-']
|  | 1.710 | Peristaltic pump | S_PUMP_TEST | 1 | 1.71 | ['M', 'P', 'SC']
|  | 1.715 | Flow Switch H2O2 | S_LIMIT_SWITCH | 6 | 1.715 | ['LSA-']
|  | 1.720 | Peristaltic pump | S_PUMP_TEST | 1 | 1.72 | ['M', 'P', 'SC']
|  | 1.725 | Flow Switch H2O2 | S_LIMIT_SWITCH | 7 | 1.725 | ['LSA-']
|  | 1.815 | Weight scale | S_WEIGHT_SCALE2_NG | 1 | 1.815 | ['WICA±']
| 2 | 1.816 | Weight scale | S_WEIGHT_SCALE2_NG | 2 | 1.816 | ['WICA±']
|  | 2.700 | Peristaltic pump | S_PUMP_TEST | 2 | 2.7 | ['M', 'P', 'SC']
|  | 2.705 | Flow Switch H2O2 | S_LIMIT_SWITCH | 45 | 2.705 | ['LSA-']
|  | 2.710 | Peristaltic pump | S_PUMP_TEST | 2 | 2.71 | ['M', 'P', 'SC']
|  | 2.715 | Flow Switch H2O2 | S_LIMIT_SWITCH | 46 | 2.715 | ['LSA-']
|  | 2.720 | Peristaltic pump | S_PUMP_TEST | 2 | 2.72 | ['M', 'P', 'SC']
|  | 2.725 | Flow Switch H2O2 | S_LIMIT_SWITCH | 47 | 2.725 | ['LSA-']
S_WEIGHT_SCALE2_NG | 1 | 1.815 | Weight scale | S_LIMIT_HI_LO | 17 | 1.815 | ['WICA±']
| 2 | 1.816 | Weight scale | S_LIMIT_HI_LO | 18 | 1.816 | ['WICA±']